## Sheet1
THERMAL RADIATION UNIT
*Data taken on 9/21/2006 by Group B Section 2 (Thursday 1:10 - 3:50 pm).
1. Inverse Square Law for Heat
Results |  | Ambient Temperature = 21.0 oC
Distance (X) | Radiometer (R) |  | Log10 X | Log10 R
mm | W/m2
100 | 1999
250 | 780
400 | 362
550 | 200
700 | 135
850 | 99
1000 | 78
*Data taken on 9/15/2006 by Group A Section 1 (Friday 12:45 - 3:35 pm).
2. Stefan - Boltzmann Law
Results | Black Plate
Ts | R | Ts | TA | qB=5.59 x R | qB
oC | W/m2 | K | K | W/m2 | W/m2
40 | 8 | 313 | 298
54 | 19 | 327 | 298
75 | 40 | 348 | 298
97 | 66 | 370 | 298
121 | 106 | 394 | 298
148 | 168 | 421 | 298
3. Emissivity
Results | Black Plate
Ts | R | Ts | TA | qB=5.59 x R | ε
oC | W/m2 | K | K | W/m2
40 | 8 | 313 | 298
54 | 19 | 327 | 298
75 | 40 | 348 | 298
97 | 66 | 370 | 298
121 | 106 | 394 | 298
148 | 168 | 421 | 298
*Data taken on 9/22/2006 by Group B Section 1 (Friday 12:45 - 3:35 pm).
Results | Silver Anodised Plate
Ts | R | Ts | TA | qB=5.59 x R | ε
oC | W/m2 | K | K | W/m2
43 | 5 | 316 | 300
61 | 13 | 334 | 300
86 | 25 | 359 | 300
111 | 42 | 384 | 300
144 | 69 | 417 | 300
173 | 91 | 446 | 300
*Data taken on 9/13/2006 by Group C Section 3 (Wednesday 2:45 - 5:35 pm).
Results | Polished Plate
Ts | R | Ts | TA | qB=5.59 x R | ε
oC | W/m2 | K | K | W/m2
31 | 1 | 304 | 298
38 | 3 | 311 | 298
70 | 4 | 343 | 298
88 | 7 | 361 | 298
118 | 12 | 391 | 298
*Data taken on 9/28/2006 by Group C Section 2 (Thursday 1:10 - 3:50 pm).
Results | Galvanised Steel Plate
Ts | R | Ts | TA | qB=5.59 x R | ε
oC | W/m2 | K | K | W/m2
28 | 0 | 301 | 298
33 | 0 | 306 | 298
42 | 1 | 315 | 298
52 | 4 | 325 | 298
63 | 7 | 336 | 298
79 | 9 | 352 | 298